## 外发工厂BOM
BOM_T03-V1.0 日期：2024-4-11
序号 | 类型 | 位号 | 参数 | 封装 | 用量 |  | 备注
5 |  | R61 R601 R338 | 10K 1% | SMD0603 | 3
13 |  | R31 R32 | 0R 1% | SMD1206 | 2
14 |  | R3 R4 | 1K 1% | SMD1206 | 2
16 | 贴片电容 | C28 | 100PF 25V X7R | SMD0603 | 1
18 |  | C1 C2 C3 C5 C12C24 C29 CC1 C19 | 104 50V X7R | SMD0603 | 8
19 |  | CC7 | 105 25V X7R | SMD0603 | 1
1 | PCB |  | 109.6*15*1.2mm 4层板 FR-4 无铅喷锡 |  | 1
2 | 贴片电阻 | R1 R16 R17 R18 R20 R27 R42 R45 R46 R68 R74 | 1R 1% 0402 |  | 11
3 | 贴片电阻 | R14 R19 R50 R51 R54 R55 R58 R59 | 22R 1% 0402 |  | 8
4 |  | R43 | 100R 1% 0402 |  | 1
5 | 贴片电阻 | R5 R11 R38 | 1K 1% 0402 |  | 3
6 | 贴片电阻 | R31 R32 R33 R36 R67 R71 R73 | 2K 1% 0402 |  | 7
7 | 贴片电阻 | R8 R9 R47 R70 R21 R22 R39 R23 R24 | 5.1K 1% 0402 |  | 9
8 | 贴片电阻 | R10 | 7.5K 1% 0402 |  | 1
9 | 贴片电阻 | R15 R69 | 8.2K 1% 0402 |  | 2
10 | 贴片电阻 | R65 R62 R66 R2 R4 R7 R52 R53 R56 R57 R60 R61 R40 R44 R34 R35 R37 | 10K 1% 0402 |  | 17
11 | 贴片电阻 | R64 | 15K 1% 0402 |  | 1
12 | 贴片电阻 | R28 R29 R30 | 31.6K 1% 0402 |  | 3
13 | 贴片电阻 | R48 | 39K 1% 0402 |  | 1
14 | 贴片电阻 | R12 | 120K 1% 0402 |  | 1
15 | 贴片电阻 | R13 | 180K 1% 0402 |  | 1
16 | 贴片电阻 | R3 | 43R 1% 0603 |  | 1
17 | 贴片电阻 | R6 | 510R 1% 0603 |  | 1
18 | 贴片电阻 | R25 R26 | 50mR 1% 0603 |  | 2
19 | 贴片电阻 | RS1 RS2 | 50mR 1% 0805 |  | 2
20 | 贴片电容 | C11 C12 | 22P 25V 0402 |  | 2
21 | 贴片电容 | C3 | 100P 25V 0402 |  | 1
22 | 贴片电容 | C35 C36 | 103 25V 0402 |  | 2
23 | 贴片电容 | C1 C2 C38 C40 C8 C9 C13 C26 C30 C39 C14 C15 C41 C16 C18 C20 C10 C19 C21 C22 C23 C31 C32 C24 C25 C34 | 104 50V 0402 |  | 26
24 | 贴片电容 | C33 | 105 25V 0402 |  | 1
25 | 贴片电容 | C4 C7 | 105 25V 0603 |  | 2
26 | 贴片电容 | C5 C6 | 106 25V 0603 |  | 3
27 | 贴片电容 | C42 | 104 25V 0805 |  | 1
29 | 贴片电感 | L1 | 10UH 0603 |  | 1
30 | 贴片电感 | L2 L3 | 22UH 6X6mm SMD |  | 2
31 | 贴片灯珠 | LED1 LED2 LED3 LED4 LED5 LED6 LED8 |  |  | 7
32 | 贴片二极管 | D1 D2 D3 | S4 SOD-323 |  | 3
33 | 贴片MOS | Q1 | AO3400 SOT23-3 |  | 1
34 | 贴片MOS | Q2 | YFW3404MI SOT23-3L |  | 1
35 | 升压IC | U8 | HX3608 | SOT23-6 | 1
36 | PCB板 | PCB-M100-V1.0 |  |  | 1
36 | 充电IC |  | SLM6500S | sop-8 | 1
37 | 主控IC | U10 | SWM211DD8U7-40 | QFN40 | 1
38 | G-SENSOR | U5 | DS_da260E | LGA-12 | 1
39 | 压感 | U4 | RH153G | QFN20 | 1
40 | 压感芯片 |  | RH317 |  | 1
41 | 触摸芯片 |  | TP230 |  | 1
42 | 双NMOS | U1 U2 U3 | SFN0213T2 |  | 3
43 | 连接器 |  | 12PIN |  | 1
44 | 连接器 |  | 3PIN |  | 1
45 | 连接器 |  | 2PIN |  | 1
|  |  |  | 加工费 | 1
42 | 电感 | FL1 | 滤波器 |  | 1 | 0