## 物理按键_基础版本
Comment | Description | Designator | Footprint | LibRef | Quantity | 备注
test |  | 3V3, CLK, DIO, GND | piot | test | 4
1uF/16V |  | C1 | C 0402_M | CAP | 1
10uF/16V | Capacitor | C2, C6 | C 0603_M | CAP | 2
22uF/25V | Capacitor | C3, C10, C11, C14 | C 0603_M | CAP | 4
1uF/25V | [NoValue], Capacitor | C4, C15 | C 0402_M | CAP | 2
103 | Capacitor | C5 | R 0402_M | CAP | 1
10pF/16V | Capacitor | C7 | C 0402_M | CAP | 1
4.7uF/25V | Capacitor | C8, C12, C16, C19 | C 0402_M | CAP | 4
1nF | Capacitor | C9, C13, C17, C18, C20, C21 | C 0402_M | CAP | 6
NC | Capacitor | C22 | C 0402_M | CAP | 1
10uF/10V | Capacitor | C23, C25 | C 0603_M | CAP | 2
100nF |  | C24 | C 0402_M | CAP | 1
100nF/10V | Capacitor | C26 | C 0402_M | CAP | 1
1nF/50V | Capacitor | C27 | C 0402_M | C | 1
100nF/50V | Capacitor | C28 | C 0402_M | C | 1
1uF/10V | Capacitor | C29 | C 0402_M | C | 1
LED_R |  | D1, D4, D5, D6, D8, D9, D10 | 0603-LED | LED | 7
SS34 | Default Diode | D2 | SOD123FL | Diode | 1
4148 | Default Diode | D3 | SOD-323 | Diode | 1
SMF12CA-MS | 12V/19.9V | DS1 | SOD-123F | DIODE-3 | 1
0.05R |  | FU1 | R 0805_M | RAS | 1
K1 | 金属薄膜-轻触开关 | K1 | SMD3.3X3.3X2 | K1 | 1 | 参考嘉立创型号：TS-1187A-B-A-B
6.8uH | Inductor | L1 | SMD3.5X3 .2- duplicate | Inductor | 1
4.7uH | Inductor | L2 | SMD3.5X3 .2- duplicate | Inductor | 1
Header 2 | Header, 2-Pin | P2, P6 | CONN_SMD_2P_0.6 | Header 2 | 2
Header 12 | Header, 12-Pin | P3 | SMD-12 | Header 12 | 1
SFN0213T2 |  | Q1, Q2, Q9 | DFN-3X3_8 | SFN0213T2 | 3
J3Y | NPN Transistor | Q3, Q4, Q5, Q6, Q7, Q8 | SOT-23 | NPN | 6
4.7K |  | R1 | C 0402_M | RES2_S | 1
2.4M |  | R2 | C 0402_M | RES2_S | 1
510 |  | R3 | R 0402_M | RES2_S | 1
10R |  | R4, R10, R17, R22, R39, R41, R49 | R 0402_M | RAS | 7
330K |  | R5 | C 0402_M | RES2_S | 1
10K |  | R6, R12, R18, R26, R40, R42 | R 0402_M | RAS | 6
200K |  | R8 | C 0402_M | RES2_S | 1
0 |  | R9 | C 0402_M | RES2_S | 1
1.5M/NC |  | R13 | C 0402_M | RES2_S | 1
1K |  | R14, R19, R20, R21, R23, R24, R25 | C 0402_M | RES2_S | 7
100K |  | R15, R16, R30, R31, R35, R36, R37, R38 | C 0402_M | RES2_S | 8
10K |  | R27, R28, R29, R32, R33, R34 | C 0402_M | RES2_S | 6
0R/NC |  | R43 | 0603 | RES2_S | 1
2M |  | R44 | C 0402_M | RES2_S | 1
1K1% |  | R45, R47 | R 0402_M | RAS | 2
470K |  | R46 | C 0402_M | RES2_S | 1
1K |  | R48 | R 0402_M | RAS | 1
CS5503R |  | U1 | SOT23-6L | CS5503R | 1
CS5090EL |  | U2 | DFN2X2_8_0.5 | CS5090EL | 1
CJ6376A33MY |  | U3 | SOT-23 | 78L15 | 1
SWM21DD8U7 | 芯片 | U4 | QFN40 | SWM21DD8U7 | 1
FM7021DB | 两节电池充电保护 |  |  |  | 1
8205A | 锂电 保护双Nmos |  |  |  | 1
A03401 | 低功耗PMOS |  |  |  | 1
霍尔板
MT9101DT-1616 |  |  |  |  | 2
PCB | 尺寸 |  |  |  | 1 | 0.8厚度、双面板，圆形，直径16.5mm
FPC座子 | 12PIN 0.5mm 间距 |  |  |  | 1 | 星坤&德芯商城报价
103/10V | 0402封装 |  |  |  | 2