## 外发工厂BOM
BOM_T01-V1.0 日期：2024-2-27
序号 | 类型 | 位号 | 参数 | 封装 | 用量 | 单价 | 100K单价 | 总价 | 备注 | 供应商
1 | PCB |  | 109.6*15*1.2mm 4层板 FR-4 无铅喷锡 |  | 1 | 0.75 |  | 0.75
2 | 贴片电阻 | R1 R16 R17 R18 R20 R27 R42 R45 R46 R68 R74 | 1R 1% 0402 |  | 11 | 0.0023 |  | 0.0253
3 | 贴片电阻 | R14 R19 R50 R51 R54 R55 R58 R59 | 22R 1% 0402 |  | 8 | 0.0023 |  | 0.0184
4 |  | R43 | 100R 1% 0402 |  | 1 | 0.0023 |  | 0.0023
5 | 贴片电阻 | R5 R11 R38 | 1K 1% 0402 |  | 3 | 0.002 |  | 0.006
6 | 贴片电阻 | R31 R32 R33 R36 R67 R71 R73 | 2K 1% 0402 |  | 7 | 0.002 |  | 0.014
7 | 贴片电阻 | R8 R9 R47 R70 R21 R22 R39 R23 R24 | 5.1K 1% 0402 |  | 9 | 0.002 |  | 0.018
8 | 贴片电阻 | R10 | 7.5K 1% 0402 |  | 1 | 0.002 |  | 0.002
9 | 贴片电阻 | R15 R69 | 8.2K 1% 0402 |  | 2 | 0.002 |  | 0.004
10 | 贴片电阻 | R65 R62 R66 R2 R4 R7 R52 R53 R56 R57 R60 R61 R40 R44 R34 R35 R37 | 10K 1% 0402 |  | 17 | 0.002 |  | 0.034
11 | 贴片电阻 | R64 | 15K 1% 0402 |  | 1 | 0.002 |  | 0.002
12 | 贴片电阻 | R28 R29 R30 | 31.6K 1% 0402 |  | 3 | 0.002 |  | 0.006
13 | 贴片电阻 | R48 | 39K 1% 0402 |  | 1 | 0.002 |  | 0.002
14 | 贴片电阻 | R12 | 120K 1% 0402 |  | 1 | 0.002 |  | 0.002
15 | 贴片电阻 | R13 | 180K 1% 0402 |  | 1 | 0.002 |  | 0.002
16 | 贴片电阻 | R3 | 43R 1% 0603 |  | 1 | 0.004 |  | 0.004
17 | 贴片电阻 | R6 | 510R 1% 0603 |  | 1 | 0.004 |  | 0.004
18 | 贴片电阻 | R25 R26 | 50mR 1% 0603 |  | 2 | 0.01 |  | 0.02
19 | 贴片电阻 | RS1 RS2 | 50mR 1% 0805 |  | 2 | 0.01 |  | 0.02
20 | 贴片电容 | C11 C12 | 22P 25V 0402 |  | 2 | 0.035 |  | 0.07
21 | 贴片电容 | C3 | 100P 25V 0402 |  | 1 | 0.035 |  | 0.035
22 | 贴片电容 | C35 C36 | 103 25V 0402 |  | 2 | 0.035 |  | 0.07
23 | 贴片电容 | C1 C2 C38 C40 C8 C9 C13 C26 C30 C39 C14 C15 C41 C16 C18 C20 C10 C19 C21 C22 C23 C31 C32 C24 C25 C34 | 104 50V 0402 |  | 26 | 0.005 |  | 0.13
24 | 贴片电容 | C33 | 105 25V 0402 |  | 1 | 0.035 |  | 0.035
25 | 贴片电容 | C4 C7 | 105 25V 0603 |  | 2 | 0.035 |  | 0.07
26 | 贴片电容 | C5 C6 | 106 25V 0603 |  | 3 | 0.035 |  | 0.105
27 | 贴片电容 | C42 | 104 25V 0805 |  | 1 |  |  | 0
28 | 贴片电容 | C27 C28 C29 C45 | ? |  | 4 | 0.01 |  | 0.04 | 天线厂家推荐
29 | 贴片电感 | L1 | 10UH 0603 |  | 1 | 0.05 |  | 0.05
30 | 贴片电感 | L2 | 10UH 0603 4X4mm SMD |  | 1 | 0.05 |  | 0.05
31 | 贴片灯珠 | LED1 LED2 LED3 LED4 LED5 LED6 LED8 |  |  | 7 | 0.01 |  | 0.07
32 | 贴片二极管 | D1 D2 D3 | S4 SOD-323 |  | 3 | 0.05 |  | 0.15
33 | 贴片MOS | Q1 | AO3400 SOT23-3 |  | 1 | 0.18 |  | 0.18
34 | 贴片MOS | Q2 | YFW3404MI SOT23-3L |  | 1 | 0.3 |  | 0.3
35 | 蓝牙IC | U7 | FR2012 | QFN32 | 1 | 1.5 | 1.45 | 0 |  | 深圳市世鼎电子有限公司
36 | 陶瓷天线 | TN1 | SW0240-2012C |  | 1 | 0.26 | 0.24 | 0 |  | 深圳市世鼎电子有限公司
37 | 升压IC | U8 | IP2326 | QFN24 | 1 | 1.45 | 1.4 | 1.45 |  | 深圳市方信泰科技有限公司
38 | PCB板 | PCB-M100-V1.0 |  |  | 1 | 0.3 | 0.3 | 0.3
39 | 主控IC | U10 | SWM211DD8U7-40 | QFN40 | 1 | 2.6 |  | 2.6 |  | 广东华芯微特集成电路有限公司
40 | G-SENSOR | U5 | DS_da260B | LGA-12 | 1 | 1.22 | 1.2 | 0 |  | 深圳市优美特电子有限公司
41 | 光感 | U4 | FMS-043Q | QFN20 | 1 | 3 | 2.8 | 0 |  | 深圳市世鼎电子有限公司
42 | 发射管 | IR1 | 发射管 |  | 1 | 2 | 0.25 | 0 |  | 深圳市世鼎电子有限公司
43 | 接收管 | PT1 | 接收管 |  | 1 | 1.5 | 0.25 | 0 |  | 深圳市世鼎电子有限公司
44 | 双NMOS | U1 U2 U3 | SFN0213T2 |  | 3 | 0.37 | 0.34 | 1.11 |  | 深圳市深鸿盛电子有限公司
45 | LED驱动 | U9 | HTR3212 | QFN20L | 1 | 1 | 0.85 | 1 |  | 深圳市方信泰科技有限公司
46 | 连接器 |  | 12PIN |  | 1 | 0.84 | 0.75 | 0.84 |  | 东莞市星坤电子科技有限公司
47 | 连接器 |  | 3PIN |  | 1 | 0.2 | 0.165 | 0.2 |  | 东莞市星坤电子科技有限公司
48 | 连接器 |  | 2PIN |  | 1 | 0.18 | 0.15 | 0.18 |  | 东莞市星坤电子科技有限公司
49 | 线性霍尔 |  | NT9101 |  | 2 | 0.58 | 0.53 | 1.16 |  | 深圳市捷创成电子有限公司
50 | 电感 | FL1 | 滤波器 |  | 1 |  |  | 0
51 | 贴片加工费 |  |  |  | 148 | 0.01 |  | 1.48 |  | 佛山海奥欧
| LDO |  | CJ6376A33M |  | 1 | 0.5 | 0.5 | 0.5
合计 | [7 empty] | 13.111